## METRIC
Product Code: Mini Pipe Plug / KBM
Product Code | Size Usage Range |  | Max. Working Pressure | Deflated Plug Dimensions |  | Back Pressure | Approx. Weight
| Min. Diameter | Max. Diameter |  | Diameter | Total Lenght
| (mm) | (mm) | (bar) / (psi) | (mm) | (mm) | (bar) / (psi) | (kg)
KBM50100 | 50 | 100 | 2.5 / 36 | 45 | 195 | 0.3 / 4.4 | 0.3
KBM70150 | 70 | 150 | 2.5 / 36 | 65 | 250 | 0.3 / 4.4 | 0.4
KBM100200 | 100 | 200 | 2.5 / 36 | 88 | 250 | 0.3 / 4.4 | 0.7
KBM150300 | 150 | 300 | 2.5 / 36 | 140 | 350 | 0.3 / 4.4 | 1.2
KBM200400 | 200 | 400 | 2.5 / 36 | 187 | 450 | 0.3 / 4.4 | 1.8

## IMPERIAL
Product Code: Mini Pipe Plug / KBM
Product Code | Size Usage Range |  | Max. Working Pressure | Deflated Plug Dimensions |  | Back Pressure | Approx. Weight
| Min. Diameter | Max. Diameter |  | Diameter | Total Lenght
| (inch) | (inch) | (bar) / (psi) | (inch) | (inch) | (bar) / (psi) | (lbs)
KBM50100 | 2" | 4" | 2.5 / 36 | 1.8" | 7.6" | 0.3 / 4.4 | 0.6
KBM70150 | 2.8" | 6" | 2.5 / 36 | 2.6" | 9.8" | 0.3 / 4.4 | 0.7
KBM100200 | 4" | 8" | 2.5 / 36 | 3.5" | 9.8" | 0.3 / 4.4 | 1.5
KBM150300 | 6" | 12" | 2.5 / 36 | 5.5" | 13.7" | 0.3 / 4.4 | 2.6
KBM200400 | 8" | 16" | 2.5 / 36 | 7.4" | 17.7" | 0.3 / 4.4 | 3.9