## METRIC
Product Code: C Pipe Plug / CKB
Product Code | Size Usage Range |  | Max. Working Pressure | Deflated Plug Dimensions |  | Approx. Weight
| Min. Diameter | Max. Diameter |  | Diameter | Total Lenght
| (mm) | (mm) | (bar) / (psi) | (mm) | (mm) | (kg)
CKB25 | 25 |  | 2.5 / 36 | 18 | 60 | 0.09
CKB30 | 30 |  | 2.5 / 36 | 29 | 60 | 0.1
CKB40 | 40 |  | 2.5 / 36 | 37 | 90 | 0.1
CKB50 | 50 |  | 2.5 / 36 | 45 | 110 | 0.2
CKB60 | 60 |  | 2.5 / 36 | 58 | 120 | 0.3
CKB75 | 75 |  | 2.5 / 36 | 69 | 140 | 0.4
CKB100 | 100 |  | 2.5 / 36 | 88 | 160 | 0.6
CKB150 | 150 |  | 2.5 / 36 | 90 | 200 | 1.1
CKB200 | 200 |  | 2.5 / 36 | 138 | 200 | 1.6
CKB250 | 250 |  | 2.5 / 36 | 180 | 250 | 2.2
CKB300 | 300 |  | 2.5 / 36 | 225 | 200 | 3.5
CKB100150 | 100 | 150 | 2.5 / 36 | 88 | 200 | 0.7
CKB150200 | 150 | 200 | 2.5 / 36 | 138 | 200 | 2.0
CKB200250 | 200 | 250 | 2.5 / 36 | 180 | 250 | 2.4
CKB250300 | 250 | 300 | 2.5 / 36 | 225 | 250 | 3.2
CKB300350 | 300 | 350 | 2.5 / 36 | 280 | 250 | 4.0

## IMPERIAL
Product Code: C Pipe Plug / CKB
Product Code | Size Usage Range |  | Max. Working Pressure | Deflated Plug Dimensions |  | Approx. Weight
| Min. Diameter | Max. Diameter |  | Diameter | Total Lenght
| (inch) | (inch) | (bar) / (psi) | (inch) | (inch) | (lbs)
CKB25 | 1" |  | 2,5 / 36 | 0.70" | 2.36" | 0.09
CKB30 | 1.2" |  | 2,5 / 37 | 1.14" | 2.36" | 0.34
CKB40 | 1.6" |  | 2,5 / 38 | 1.45" | 3.54" | 0.34
CKB50 | 2" |  | 2,5 / 39 | 1.77" | 4.33" | 0.60
CKB60 | 2.4" |  | 2,5 / 40 | 2.28" | 4.72" | 0.80
CKB75 | 2.5" |  | 2,5 / 41 | 2.71" | 5.51" | 0.90
CKB100 | 4" |  | 2,5 / 42 | 3.46" | 6.29" | 1.30
CKB150 | 6" |  | 2,5 / 43 | 3.54" | 7.87" | 2.40
CKB200 | 8" |  | 2,5 / 44 | 5.43" | 7.87" | 3.50
CKB250 | 1" |  | 2,5 / 45 | 7.08" | 9.84" | 4.80
CKB300 | 1.2" |  | 2,5 / 46 | 8.85" | 7.87" | 7.10
CKB100150 | 4" | 6" | 2,5 / 47 | 3.46" | 7.87" | 1.50
CKB150200 | 6" | 8" | 2,5 / 48 | 5.43" | 7.87" | 4.40
CKB200250 | 8" | 10" | 2,5 / 49 | 7.08" | 9.84" | 4.80
CKB250300 | 10" | 12" | 2,5 / 50 | 8.85" | 9.84" | 7.00
CKB300350 | 12" | 14" | 2,5 / 51 | 11.02" | 9.84" | 8.80