## METRIC
Product Group : Pipe Test Plug / KTB
Product Code | Size Usage Range |  | Max. Working Pressure | Deflated Plug Dimensions |  | Back Pressure | By-Pass Size | Approx. Weight
| Min. Diameter | Max. Diameter |  | Diameter | Total Lenght
| (mm) | (mm) | (bar) / (psi) | (mm) | (mm) | (bar) / (psi) | (inch) | (kg)
KTB3570 | 35 | 70 | 3.0 / 44 | 33 | 175 | 0.5 / 7.3 | 3/10" | 1.4
KTB50100 | 50 | 100 | 1.5 / 22 | 47 | 350 | 0.5 / 7.3 | 1/4" | 0.5
KTB50100/2,5 | 50 | 100 | 2.5 / 36 | 47 | 350 | 1.0 / 15 | 1/4" | 0.6
KTB70150 | 70 | 150 | 1.5 / 22 | 68 | 400 | 0.5 / 7.3 | 1/2" | 1.3
KTB70150/2,5 | 70 | 150 | 2.5 / 36 | 68 | 400 | 1.0 / 15 | 1/2" | 1.5
KTB100200 | 100 | 200 | 1.5 / 22 | 91 | 600 | 0.5 / 7.3 | 1" | 2.6
KTB100200/2,5 | 100 | 200 | 2.5 / 36 | 91 | 600 | 1.0 / 15 | 1" | 2.8
KTB150300 | 150 | 300 | 1.5 / 22 | 140 | 600 | 0.5 / 7.3 | 2" | 4.8
KTB150300/2,5 | 150 | 300 | 2.5 / 36 | 140 | 600 | 1.0 / 15 | 2" | 5.1
KTB200400 | 200 | 400 | 1.5 / 22 | 187 | 700 | 0.5 / 7.3 | 2" | 8.5
KTB200400/2,5 | 200 | 400 | 2.5 / 36 | 187 | 700 | 1.0 / 15 | 2" | 8.9
KTB200500 | 200 | 500 | 1.5 / 22 | 187 | 850 | 0.5 / 7.3 | 2" | 9.5
KTB200500/2,5 | 200 | 500 | 2.5 / 36 | 187 | 850 | 1.0 / 15 | 2" | 9.7
KTB300600 | 300 | 600 | 1.5 / 22 | 286 | 900 | 0.5 / 7.3 | 2" | 13.4
KTB300600/2,5 | 300 | 600 | 2.5 / 36 | 286 | 900 | 1.0 / 15 | 2" | 13.8
KTB375750 | 375 | 750 | 1.5 / 22 | 361 | 1050 | 0.5 / 7.3 | 2" | 19.0
KTB375750/2,5 | 375 | 750 | 2.5 / 36 | 361 | 1050 | 1.0 / 15 | 2" | 19.5
KTB400800 | 400 | 800 | 1.5 / 22 | 365 | 1050 | 0.5 / 7.3 | 2" | 19.0
KTB400800/2,5 | 400 | 800 | 2.5 / 36 | 365 | 1050 | 1.0 / 15 | 2" | 19.5
KTB5001000 | 500 | 1000 | 1.5 / 22 | 486 | 1150 | 0.5 / 7.3 | 2" | 31.0
KTB5001000/2,5 | 500 | 1000 | 2.5 / 36 | 486 | 1150 | 1.0 / 15 | 2" | 31.5
KTB5001200 | 500 | 1000 | 1.5 / 22 | 486 | 1350 | 0.5 / 7.3 | 2" | 35.0
KTB6001200 | 600 | 1200 | 2.5 / 36 | 586 | 1350 | 0.3 / 4.4 | 2" | 43.0
KTB6001200/2,5 | 600 | 1200 | 2.5 / 36 | 586 | 1350 | 0.8 /1.6 | 2" | 45.0
KTB6001600 | 600 | 1200 | 1.0 / 15 | 586 | 2100 | 0.3 / 4.4 | 2" | 66.0
KTB6001600/1,5 | 600 | 1200 | 1.5 / 22 | 586 | 2100 | 0.4/ 5.8 | 2" | 78.0
KTB8001600 | 800 | 1600 | 1.0 / 15 | 782 | 2050 | 0.5 / 7.3 | 2" | 90.0
KTB8001800 | 800 | 1800 | 1.0 / 15 | 782 | 2300 | 0.4/ 5.8 | 2" | 100.0
KTB8002000 | 800 | 2000 | 1.0 / 15 | 782 | 2800 | 0.4/ 5.8 | 2" | 115.0
KTB8002200 | 800 | 2200 | 1.0 / 15 | 782 | 3300 | 0.3 / 4.4 | 2" | 126.0
KTB12002400 | 1200 | 2400 | 1.0 / 15 | 1172 | 3100 | 0.5 / 7.3 | 2" | 206.0
KTB12002600 | 1200 | 2600 | 1.0 / 15 | 1172 | 3100 | 0.4/ 5.8 | 2" | 220.0
KTB12002800 | 1200 | 2800 | 1.0 / 15 | 1172 | 4100 | 0.3 / 4.4 | 2" | 240.0

## IMPERIAL
Product Group : Pipe Test Plug / KTB
Product Code | Size Usage Range |  | Max. Working Pressure | Deflated Plug Dimensions |  | Back Pressure | By-Pass Size | Approx. Weight
| Min. Diameter | Max. Diameter |  | Diameter | Total Lenght
| (inch) | (inch) | (bar) / (psi) | (inch) | (inch) | (bar) / (psi) | (inch) | (lbs)
KTB3570 | 1.4” | 2.8” | 3.0 / 44 | 1.3" | 6.9" | 0.5 / 7.3 | 3/10" | 3.0
KTB50100 | 2” | 4” | 1.5 / 22 | 1.9" | 13.8" | 0.5 / 7.3 | 1/4" | 1.1
KTB50100/2,5 | 2” | 4” | 2.5 / 36 | 1.9" | 13.8" | 1.0 / 15 | 1/4" | 1.3
KTB70150 | 2.8” | 6” | 1.5 / 22 | 2.7" | 15.7" | 0.5 / 7.3 | 1/2" | 2.8
KTB70150/2,5 | 2.8” | 6” | 2.5 / 36 | 2.7" | 15.7" | 1.0 / 15 | 1/2" | 3.3
KTB100200 | 4” | 8” | 1.5 / 22 | 3.6" | 23.6" | 0.5 / 7.3 | 1" | 5.7
KTB100200/2,5 | 4” | 8” | 2.5 / 36 | 3.6" | 23.6" | 1.0 / 15 | 1" | 6.1
KTB150300 | 6” | 12” | 1.5 / 22 | 5.5" | 23.6" | 0.5 / 7.3 | 2" | 10.5
KTB150300/2,5 | 6” | 12” | 2.5 / 36 | 5.5" | 23.6" | 1.0 / 15 | 2" | 11.2
KTB200400 | 8” | 16” | 1.5 / 22 | 7.4" | 27.6" | 0.5 / 7.3 | 2" | 18.7
KTB200400/2,5 | 8” | 16” | 2.5 / 36 | 7.4" | 27.6" | 1.0 / 15 | 2" | 19.5
KTB200500 | 8” | 20” | 1.5 / 22 | 7.4" | 33.5" | 0.5 / 7.3 | 2" | 20.9
KTB200500/2,5 | 8” | 20” | 2.5 / 36 | 7.4" | 33.5" | 1.0 / 15 | 2" | 21.3
KTB300600 | 12” | 24” | 1.5 / 22 | 11.3" | 35.4" | 0.5 / 7.3 | 2" | 29.4
KTB300600/2,5 | 12” | 24” | 2.5 / 36 | 11.3" | 35.4" | 1.0 / 15 | 2" | 30.3
KTB375750 | 15” | 30” | 1.5 / 22 | 14.2" | 41.3" | 0.5 / 7.3 | 2" | 41.8
KTB375750/2,5 | 15” | 30” | 2.5 / 36 | 14.2" | 41.3" | 1.0 / 15 | 2" | 42.9
KTB400800 | 16” | 32” | 1.5 / 22 | 14.4" | 41.3" | 0.5 / 7.3 | 2" | 41.8
KTB400800/2,5 | 16” | 32” | 2.5 / 36 | 14.4" | 41.3" | 1.0 / 15 | 2" | 42.9
KTB5001000 | 20” | 40” | 1.5 / 22 | 19" | 47.2" | 0.5 / 7.3 | 2" | 68.2
KTB5001000/2,5 | 20” | 40” | 2.5 / 36 | 19" | 47.2" | 1.0 / 15 | 2" | 69.3
KTB5001200 | 20” | 48" | 1.5 / 22 | 19" | 59.1" | 0.5 / 7.3 | 2" | 77.0
KTB6001200 | 24” | 48" | 2.5 / 36 | 23.1" | 53.1" | 0.3 / 4.4 | 2" | 94.6
KTB6001200/2,5 | 24” | 48" | 2.5 / 36 | 23.1" | 53.1" | 0.8 /1.6 | 2" | 99.0
KTB6001600 | 24” | 64” | 1.0 / 15 | 23.1" | 82.7" | 0.3 / 4.4 | 2" | 145.2
KTB6001600/1,5 | 24” | 64” | 1.5 / 22 | 23.1" | 82.7" | 0.4/ 5.8 | 2" | 171.6
KTB8001600 | 32” | 64” | 1.0 / 15 | 30.8" | 74.8" | 0.5 / 7.3 | 2" | 198.0
KTB8001800 | 32” | 72” | 1.0 / 15 | 30.8" | 92.5" | 0.4/ 5.8 | 2" | 220.0
KTB8002000 | 32” | 80” | 1.0 / 15 | 30.8" | 112.2" | 0.4/ 5.8 | 2" | 253.0
KTB8002200 | 32” | 88” | 1.0 / 15 | 30.8" | 131.9" | 0.3 / 4.4 | 2" | 277.2
KTB12002400 | 48” | 96” | 1.0 / 15 | 46" | 126" | 0.5 / 7.3 | 2" | 453.2
KTB12002600 | 48” | 104” | 1.0 / 15 | 46" | 126" | 0.4/ 5.8 | 2" | 484.0
KTB12002800 | 48” | 110” | 1.0 / 15 | 46" | 165.4" | 0.3 / 4.4 | 2" | 528.0