## METRIC
Product Code: Professional Pipe Test Plug / SKTB
Product Code | Size Usage Range |  | Max. Working Pressure | Deflated Plug Dimensions |  | Back Pressure | By-Pass Size | Approx. Weight
| Min. Diameter | Max. Diameter |  | Diameter | Total Lenght
| (mm) | (mm) | (bar) / (psi) | (mm) | (mm) | (bar) / (psi) | (inch) | (kg)
SKTB70150 | 70 | 150 | 1.5 / 22 | 70 | 400 | 0.5 / 7.3 | 1" | 1.9
SKTB100150 | 100 | 150 | 1.5 / 22 | 87 | 260 | 0.5 / 7.3 | 1" | 1.9
SKTB100200 | 100 | 200 | 1.5 / 22 | 94 | 400 | 0.5 / 7.3 | 1" | 2.1
SKTB125200 | 125 | 200 | 1.5 / 22 | 117 | 260 | 0.5 / 7.3 | 1"+1/4" | 2.1
SKTB200500 | 200 | 500 | 1.5 / 22 | 191 | 680 | 0.5 / 7.3 | 1"+2" | 6.8
SKTB300600 | 300 | 600 | 1.5 / 22 | 240 | 680 | 0.5 / 7.3 | 1"+2" | 15.2
SKTB375750 | 375 | 750 | 1.5 / 22 | 354 | 800 | 0.5 / 7.3 | 2x1"+3" | 20.5
SKTB500800 | 500 | 800 | 1.5 / 22 | 440 | 800 | 0.5 / 7.3 | 2x1"+4" | 35.0
SKTB5001200 | 500 | 1200 | 1.5 / 22 | 440 | 990 | 0.5 / 7.3 | 2x1"+4" | 46.8

## IMPERIAL
Product Code: Professional Pipe Test Plug / SKTB
Product Code | Size Usage Range |  | Max. Working Pressure | Deflated Plug Dimensions |  | Back Pressure | By-Pass Size | Approx. Weight
| Min. Diameter | Max. Diameter |  | Diameter | Total Lenght
| (inch) | (inch) | (bar) / (psi) | (inch) | (inch) | (bar) / (psi) | (inch) | (kg)
SKTB70150 | 2.8" | 6" | 1.5 / 22 | 2.8" | 16" | 0.5 / 7.3 | 1" | 4.1
SKTB100150 | 4" | 6" | 1.5 / 22 | 3.4" | 10" | 0.5 / 7.3 | 1" | 4.1
SKTB100200 | 4" | 8" | 1.5 / 22 | 3.7" | 16" | 0.5 / 7.3 | 1" | 4.6
SKTB125200 | 5" | 8" | 1.5 / 22 | 4.6" | 10" | 0.5 / 7.3 | 1"+1/4" | 4.6
SKTB200500 | 8" | 20" | 1.5 / 22 | 7.5" | 27" | 0.5 / 7.3 | 1"+2" | 14.9
SKTB300600 | 12" | 24" | 1.5 / 22 | 9.4" | 27" | 0.5 / 7.3 | 1"+2" | 33.4
SKTB375750 | 15" | 30" | 1.5 / 22 | 14.0" | 32" | 0.5 / 7.3 | 2x1"+3" | 45.1
SKTB500800 | 20" | 32" | 1.5 / 22 | 17.3" | 32" | 0.5 / 7.3 | 2x1"+4" | 77.0
SKTB5001200 | 20" | 48" | 1.5 / 22 | 17.3" | 39" | 0.5 / 7.3 | 2x1"+4" | 102.9