## METRIC
Product Code: Mini Lateral Packer / TB
Product Code | Size Usage Range |  | Max. Working Pressure | Deflated Plug Dimensions |  |  | Approx. Weight
| Min. Diameter | Max. Diameter |  | Diameter | Lenght | Total Lenght
| (mm) | (mm) | (bar) / (psi) | (mm) | (mm) | (mm) | (kg)
TB255006 | 25 | 50 | 3.0 / 44 | 21 | 600 | 770 | 0.3
TB255010 | 25 | 50 | 3.0 / 44 | 21 | 1000 | 1170 | 0.35
TB255015 | 25 | 50 | 3.0 / 44 | 21 | 1500 | 1670 | 0.4
TB255020 | 25 | 50 | 3.0 / 44 | 21 | 2000 | 2170 | 0.5
TB255030 | 25 | 50 | 3.0 / 44 | 21 | 3000 | 3170 | 0.6
TB255040 | 25 | 50 | 3.0 / 44 | 21 | 4000 | 4170 | 0.7
TB255050 | 25 | 50 | 3.0 / 44 | 21 | 5000 | 5170 | 0.8
TB306010 | 30 | 60 | 3.0 / 44 | 25 | 1000 | 1170 | 0.4
TB306015 | 30 | 60 | 3.0 / 44 | 25 | 1500 | 1670 | 0.5
TB306020 | 30 | 60 | 3.0 / 44 | 25 | 2000 | 2170 | 0.7
TB306030 | 30 | 60 | 3.0 / 44 | 25 | 3000 | 3170 | 0.8
TB306040 | 30 | 60 | 3.0 / 44 | 25 | 4000 | 4170 | 1.3
TB306050 | 30 | 60 | 3.0 / 44 | 25 | 5000 | 5170 | 1.6
TB507010 | 50 | 70 | 3.0 / 44 | 34 | 1000 | 1170 | 0.6
TB507015 | 50 | 70 | 3.0 / 44 | 34 | 1500 | 1670 | 0.8
TB507020 | 50 | 70 | 3.0 / 44 | 34 | 2000 | 2170 | 1.3
TB507030 | 50 | 70 | 3.0 / 44 | 34 | 3000 | 3170 | 1.6
TB507040 | 50 | 70 | 3.0 / 44 | 34 | 4000 | 4170 | 2.5
TB507050 | 50 | 70 | 3.0 / 44 | 34 | 5000 | 5170 | 2.8

## IMPERIAL
Product Code: Mini Lateral Packer / TB
Product Code | Size Usage Range |  | Max. Working Pressure | Deflated Plug Dimensions |  |  | Approx. Weight
| Min. Diameter | Max. Diameter |  | Diameter | Lenght | Total Lenght
| (inch) | (inch) | (bar) / (psi) | (inch) | (inch) | (inch) | (lbs)
TB255006 | 1" | 2" | 3.0 / 44 | 0.8" | 23.6" | 30.3" | 0.6
TB255010 | 1" | 2" | 3.0 / 44 | 0.8" | 39.3" | 46.0" | 0.7
TB255015 | 1" | 2" | 3.0 / 44 | 0.8" | 59.0" | 65.7" | 0.8
TB255020 | 1" | 2" | 3.0 / 44 | 0.8" | 78.8" | 85.5" | 1.1
TB255030 | 1" | 2" | 3.0 / 44 | 0.8" | 118" | 124.8" | 1.3
TB255040 | 1" | 2" | 3.0 / 44 | 0.8" | 157" | 164" | 1.5
TB255050 | 1" | 2" | 3.0 / 44 | 0.8" | 197" | 203.5" | 1.7
TB306010 | 1.1" | 2.4" | 3.0 / 44 | 1" | 39.3" | 46.0" | 0.8
TB306015 | 1.1" | 2.4" | 3.0 / 44 | 1" | 59.0" | 65.7" | 1.1
TB306020 | 1.1" | 2.4" | 3.0 / 44 | 1" | 78.8" | 85.5" | 1.5
TB306030 | 1.1" | 2.4" | 3.0 / 44 | 1" | 118" | 124.8" | 1.7
TB306040 | 1.1" | 2.4" | 3.0 / 44 | 1" | 157" | 164" | 2.8
TB306050 | 1.1" | 2.4" | 3.0 / 44 | 1" | 197" | 203.5" | 3.5
TB507010 | 2" | 2.8" | 3.0 / 44 | 1.3" | 39.3" | 46.0" | 1.3
TB507015 | 2" | 2.8" | 3.0 / 44 | 1.3" | 59.0" | 65.7" | 1.7
TB507020 | 2" | 2.8" | 3.0 / 44 | 1.3" | 78.8" | 85.5" | 2.8
TB507030 | 2" | 2.8" | 3.0 / 44 | 1.3" | 118" | 124.8" | 3.5
TB507040 | 2" | 2.8" | 3.0 / 44 | 1.3" | 157" | 164" | 5.5
TB507050 | 2" | 2.8" | 3.0 / 44 | 1.3" | 197" | 203.5" | 6.1