## METRIC
Product Code: Long Lateral Packer ( TB )
Product Code | Size Usage Range |  | Max. Working Pressure | Deflated Plug Dimensions |  |  | Approx. Weight
| Min. Diameter | Max. Diameter |  | Diameter | Lenght | Total Lenght
| (mm) | (mm) | (bar) / (psi) | (mm) | (mm) | (mm) | (kg)
TB20030010 | 200 | 300 | 2.0 / 29 | 150 | 1000 | 1160 | 3.6
TB20030015 | 200 | 300 | 2.0 / 29 | 150 | 1500 | 1660 | 4.1
TB20030020 | 200 | 300 | 2.0 / 29 | 150 | 2000 | 2160 | 5.2
TB20030030 | 200 | 300 | 2.0 / 29 | 150 | 3000 | 3160 | 11.1
TB20030040 | 200 | 300 | 2.0 / 29 | 150 | 4000 | 4160 | 8.5
TB20030050 | 200 | 300 | 2.0 / 29 | 150 | 5000 | 5160 | 10.5
TB30040010 | 300 | 400 | 1.0 / 15 | 220 | 1000 | 1160 | 11.0
TB30040015 | 300 | 400 | 1.0 / 15 | 220 | 1500 | 1660 | 11.8
TB30040020 | 300 | 400 | 1.0 / 15 | 220 | 2000 | 2160 | 14.1
TB30040030 | 300 | 400 | 1.0 / 15 | 220 | 3000 | 3160 | 18.3
TB30040040 | 300 | 400 | 1.0 / 15 | 220 | 4000 | 4160 | 22.2
TB30040050 | 300 | 400 | 1.0 / 15 | 220 | 5000 | 5160 | 25.8
TB40050015 | 400 | 500 | 1.0 / 15 | 293 | 1500 | 1660 | 23.0
TB40050020 | 400 | 500 | 1.0 / 15 | 293 | 2000 | 2160 | 25.3
TB40050030 | 400 | 500 | 1.0 / 15 | 293 | 3000 | 3160 | 29.5
TB40050040 | 400 | 500 | 1.0 / 15 | 293 | 4000 | 4160 | 33.4
TB40050050 | 400 | 500 | 1.0 / 15 | 293 | 5000 | 5160 | 37.0
TB50060015 | 500 | 600 | 1.0 / 15 | 340 | 1500 | 1660 | 25.0
TB50060020 | 500 | 600 | 1.0 / 15 | 340 | 2000 | 2160 | 29.4
TB50060030 | 500 | 600 | 1.0 / 15 | 340 | 3000 | 3160 | 31.0
TB50060040 | 500 | 600 | 1.0 / 15 | 340 | 4000 | 4160 | 33.0
TB50060050 | 500 | 600 | 1.0 / 15 | 340 | 5000 | 5160 | 37.0
TB60080015 | 600 | 800 | 1.0 / 15 | 375 | 1500 | 1660 | 33.4
TB60080020 | 600 | 800 | 1.0 / 15 | 375 | 2000 | 2160 | 44.5
TB60080030 | 600 | 800 | 1.0 / 15 | 375 | 3000 | 3160 | 50.4
TB700100015 | 700 | 1000 | 1.0 / 15 | 584 | 1500 | 1660 | 45.0
TB700100020 | 700 | 1000 | 1.0 / 15 | 584 | 2000 | 2160 | 60.0
TB700100025 | 700 | 1000 | 1.0 / 15 | 584 | 2500 | 2660 | 75.0
TB700120020 | 700 | 1200 | 1.0 / 15 | 584 | 2000 | 2160 | 61.0
TB700120025 | 700 | 1200 | 1.0 / 15 | 584 | 2500 | 2660 | 77.0
TB1000150020 | 1000 | 1500 | 1.0 / 15 | 860 | 2000 | 2160 | 82.0
TB1000150030 | 1000 | 1500 | 1.0 / 15 | 860 | 3000 | 3160 | 85.0

## IMPERIAL
Product Code: Long Lateral Packer ( TB )
Product Code | Size Usage Range |  | Max. Working Pressure | Deflated Plug Dimensions |  |  | Approx. Weight
| Min. Diameter | Max. Diameter |  | Diameter | Lenght | Total Lenght
| (inch) | (inch) | (bar) / (psi) | (inch) | (inch) | (inch) | (lbs)
TB20030010 | 8" | 12" | 2.0 / 29 | 6" | 39.3" | 45.6" | 7.9
TB20030015 | 8" | 12" | 2.0 / 29 | 6" | 59.0" | 65.3" | 9.0
TB20030020 | 8" | 12" | 2.0 / 29 | 6" | 78.8" | 85.0" | 11.4
TB20030030 | 8" | 12" | 2.0 / 29 | 6" | 118.1" | 124.4" | 24.4
TB20030040 | 8" | 12" | 2.0 / 29 | 6" | 157.5" | 163.7" | 18.7
TB20030050 | 8" | 12" | 2.0 / 29 | 6" | 197.0" | 203.1" | 23.1
TB30040010 | 12" | 16" | 1.0 / 15 | 8.6" | 39.3" | 45.6" | 24.2
TB30040015 | 12" | 16" | 1.0 / 15 | 8.6" | 59.0" | 65.3" | 25.9
TB30040020 | 12" | 16" | 1.0 / 15 | 8.6" | 78.8" | 85.0" | 31.0
TB30040030 | 12" | 16" | 1.0 / 15 | 8.6" | 118.1" | 124.4" | 40.2
TB30040040 | 12" | 16" | 1.0 / 15 | 8.6" | 157.5" | 163.7" | 48.8
TB30040050 | 12" | 16" | 1.0 / 15 | 8.6" | 197.0" | 203.1" | 56.7
TB40050015 | 16" | 20" | 1.0 / 15 | 11.5" | 59.0" | 65.3" | 50.6
TB40050020 | 16" | 20" | 1.0 / 15 | 11.5" | 78.8" | 85.0" | 55.6
TB40050030 | 16" | 20" | 1.0 / 15 | 11.5" | 118.1" | 124.4" | 64.9
TB40050040 | 16" | 20" | 1.0 / 15 | 11.5" | 157.5" | 163.7" | 73.4
TB40050050 | 16" | 20" | 1.0 / 15 | 11.5" | 197.0" | 203.1" | 81.4
TB50060015 | 20" | 24" | 1.0 / 15 | 13.4" | 59.0" | 65.3" | 55.5
TB50060020 | 20" | 24" | 1.0 / 15 | 13.4" | 78.8" | 85.0" | 64.6
TB50060030 | 20" | 24" | 1.0 / 15 | 13.4" | 118.1" | 124.4" | 68.2
TB50060040 | 20" | 24" | 1.0 / 15 | 13.4" | 157.5" | 163.7" | 72.6
TB50060050 | 20" | 24" | 1.0 / 15 | 13.4" | 197.0" | 203.1" | 81.4
TB60080015 | 24" | 32" | 1.0 / 15 | 15" | 59.0" | 65.3" | 73.4
TB60080020 | 24" | 32" | 1.0 / 15 | 15" | 78.8" | 85.0" | 97.9
TB60080030 | 24" | 32" | 1.0 / 15 | 15" | 118.1" | 124.4" | 110.8
TB700100015 | 28" | 40" | 1.0 / 15 | 23" | 59.0" | 65.3" | 99.0
TB700100020 | 28" | 40" | 1.0 / 15 | 23" | 78.8" | 85.0" | 132.0
TB700100025 | 28" | 40" | 1.0 / 15 | 23" | 98.5" | 104.7" | 165.0
TB700120020 | 28" | 48" | 1.0 / 15 | 23" | 78.8" | 85.0" | 134.2
TB700120025 | 28" | 48" | 1.0 / 15 | 23" | 98.5" | 104.7" | 169.4
TB1000150020 | 40" | 60" | 1.0 / 15 | 34" | 78.8" | 85.0" | 180.4
TB1000150030 | 40" | 60" | 1.0 / 15 | 34" | 118.1" | 124.4" | 187.0