## METRIC
Product Code: Wide Range Lateral Packer / PTB
Product Code | Size Usage Range |  | Max. Working Pressure | Deflated Plug Dimensions
| Min. Diameter | Max. Diameter |  | Diameter | Lenght | Total Lenght
| (mm) | (mm) | (bar) / (psi) | (mm) | (mm) | (mm)
PTB257010 | 25 | 70 | 4.0 / 58 | 20 | 1000 | 1160
PTB257015 | 25 | 70 | 4.0 / 58 | 20 | 1500 | 1660
PTB257025 | 25 | 70 | 4.0 / 58 | 20 | 2500 | 2660
PTB257030 | 25 | 70 | 4.0 / 58 | 20 | 3000 | 3160
PTB257040 | 25 | 70 | 4.0 / 58 | 20 | 4000 | 4160
PTB257050 | 25 | 70 | 4.0 / 58 | 20 | 5000 | 5160
PTB257060 | 25 | 70 | 4.0 / 58 | 20 | 6000 | 6160
PTB5012510 | 50 | 125 | 4.0 / 58 | 40 | 1000 | 1160
PTB5012515 | 50 | 125 | 4.0 / 58 | 40 | 1500 | 1660
PTB5012525 | 50 | 125 | 4.0 / 58 | 40 | 2500 | 2660
PTB5012530 | 50 | 125 | 4.0 / 58 | 40 | 3000 | 3160
PTB5012540 | 50 | 125 | 4.0 / 58 | 40 | 4000 | 4160
PTB5012550 | 50 | 125 | 4.0 / 58 | 40 | 5000 | 5160
PTB5012560 | 50 | 125 | 4.0 / 58 | 40 | 6000 | 6160
PTB8020010 | 80 | 200 | 3.0 / 44 | 60 | 1000 | 1160
PTB8020015 | 80 | 200 | 3.0 / 44 | 60 | 1500 | 1660
PTB8020020 | 80 | 200 | 3.0 / 44 | 60 | 2500 | 2660
PTB8020030 | 80 | 200 | 3.0 / 44 | 60 | 3000 | 3160
PTB8020040 | 80 | 200 | 3.0 / 44 | 60 | 4000 | 4160
PTB8020050 | 80 | 200 | 3.0 / 44 | 60 | 5000 | 5160
PTB8020060 | 80 | 200 | 3.0 / 44 | 60 | 6000 | 6160
PTB20040010 | 200 | 400 | 3.0 / 44 | 158 | 1000 | 1160
PTB20040015 | 200 | 400 | 3.0 / 44 | 158 | 1500 | 1660
PTB20040020 | 200 | 400 | 3.0 / 44 | 158 | 2000 | 2660
PTB20040030 | 200 | 400 | 3.0 / 44 | 158 | 3000 | 3160
PTB25060010 | 250 | 600 | 2.5 / 36 | 220 | 1000 | 1160
PTB25060015 | 250 | 600 | 2.5 / 36 | 220 | 1500 | 1660
PTB25060020 | 250 | 600 | 2.5 / 36 | 220 | 2000 | 2660
PTB25060030 | 250 | 600 | 2.5 / 36 | 220 | 3000 | 3160

## IMPERIAL
Product Code: Wide Range Lateral Packer / PTB
Product Code | Size Usage Range |  | Max. Working Pressure | Deflated Plug Dimensions
| Min. Diameter | Max. Diameter |  | Diameter | Lenght | Total Lenght
| (inch) | (inch) | (bar) / (psi) | (inch) | (inch) | (inch)
PTB257010 | 1" | 2.8" | 4.0 / 58 | 0.7" | 39.3" | 45.6"
PTB257015 | 1" | 2.8" | 4.0 / 58 | 0.7" | 59.0" | 65.3"
PTB257025 | 1" | 2.8" | 4.0 / 58 | 0.7" | 98.5" | 104.8"
PTB257030 | 1" | 2.8" | 4.0 / 58 | 0.7" | 118.1" | 124.4"
PTB257040 | 1" | 2.8" | 4.0 / 58 | 0.7" | 157.5" | 163.7"
PTB257050 | 1" | 2.8" | 4.0 / 58 | 0.7" | 197.0" | 203.1"
PTB257060 | 1" | 2.8" | 4.0 / 58 | 0.7" | 236.2" | 242.5"
PTB5012510 | 2" | 5" | 4.0 / 58 | 1.5" | 39.3" | 45.6"
PTB5012515 | 2" | 5" | 4.0 / 58 | 1.5" | 59.0" | 65.3"
PTB5012525 | 2" | 5" | 4.0 / 58 | 1.5" | 98.5" | 104.8"
PTB5012530 | 2" | 5" | 4.0 / 58 | 1.5" | 118.1" | 124.4"
PTB5012540 | 2" | 5" | 4.0 / 58 | 1.5" | 157.5" | 163.7"
PTB5012550 | 2" | 5" | 4.0 / 58 | 1.5" | 197.0" | 203.1"
PTB5012560 | 2" | 5" | 4.0 / 58 | 1.5" | 236.2" | 242.5"
PTB8020010 | 3" | 8" | 3.0 / 44 | 2.3" | 39.3" | 45.6"
PTB8020015 | 3" | 8" | 3.0 / 44 | 2.3" | 59.0" | 65.3"
PTB8020020 | 3" | 8" | 3.0 / 44 | 2.3" | 78.6" | 85.0"
PTB8020030 | 3" | 8" | 3.0 / 44 | 2.3" | 118.1" | 124.4"
PTB8020040 | 3" | 8" | 3.0 / 44 | 2.3" | 157.5" | 163.7"
PTB8020050 | 3" | 8" | 3.0 / 44 | 2.3" | 197.0" | 203.1"
PTB8020060 | 3" | 8" | 3.0 / 44 | 2.3" | 236.2" | 242.5"
PTB20040010 | 8" | 16" | 3.0 / 44 | 6.2" | 39.3" | 45.6"
PTB20040015 | 8" | 16" | 3.0 / 44 | 6.2" | 59.0" | 65.3"
PTB20040020 | 8" | 16" | 3.0 / 44 | 6.2" | 78.6" | 104.8"
PTB20040030 | 8" | 16" | 3.0 / 44 | 6.2" | 118.1" | 124.4"
PTB25060010 | 10" | 24" | 2.5 / 36 | 8.6" | 39.3" | 45.6"
PTB25060015 | 10" | 24" | 2.5 / 36 | 8.6" | 59.0" | 65.3"
PTB25060020 | 10" | 24" | 2.5 / 36 | 8.6" | 78.6" | 104.8"
PTB25060030 | 10" | 24" | 2.5 / 36 | 8.6" | 118.1" | 124.4"