## METRIC
Product Code: Flexible Packer with By-pass (BTB)
Product Code | Size Usage Range |  | Max. Working Pressure | Deflated Plug Dimensions |  |  | By-pass Size | Approx. Weight
| Min. Diameter | Max. Diameter |  | Diameter | Lenght | Total Lenght
| (mm) | (mm) | (bar) / (psi) | (mm) | (mm) | (mm) | inch | (kg)
BTB10015010 | 100 | 150 | 2.5 / 36 | 68 | 1000 | 1350 | NA | 3.5
BTB10015015 | 100 | 150 | 2.5 / 36 | 68 | 1500 | 18550 | NA | 4.0
BTB10015020 | 100 | 150 | 2.5 / 36 | 68 | 2000 | 2350 | NA | 4.5
BTB10015025 | 100 | 150 | 2.5 / 36 | 68 | 2500 | 2850 | NA | 5.0
BTB10015030 | 100 | 150 | 2.5 / 36 | 68 | 3000 | 3350 | NA | 5.5
BTB10015040 | 100 | 150 | 2.5 / 36 | 68 | 4000 | 4350 | NA | 6.0
BTB10015050 | 100 | 150 | 2.5 / 36 | 68 | 5000 | 5350 | NA | 7.0
BTB15025010 | 150 | 250 | 2.5 / 36 | 112 | 1000 | 1350 | 2" | 8.3
BTB15025015 | 150 | 250 | 2.5 / 36 | 112 | 1500 | 18550 | 2" | 9.4
BTB15025020 | 150 | 250 | 2.5 / 36 | 112 | 2000 | 2350 | 2" | 12.0
BTB15025025 | 150 | 250 | 2.5 / 36 | 112 | 2500 | 2850 | 2" | 17.0
BTB15025030 | 150 | 250 | 2.5 / 36 | 112 | 3000 | 3350 | 2" | 18.0
BTB15025040 | 150 | 250 | 2.5 / 36 | 112 | 4000 | 4350 | 2" | 20.0
BTB15025050 | 150 | 250 | 2.5 / 36 | 112 | 5000 | 5350 | 2" | 23.0
BTB20030010 | 200 | 300 | 2.0 / 29 | 158 | 1000 | 1350 | 2" | 9.5
BTB20030015 | 200 | 300 | 2.0 / 29 | 158 | 1500 | 18550 | 2" | 11.7
BTB20030020 | 200 | 300 | 2.0 / 29 | 158 | 2000 | 2350 | 2" | 13.5
BTB20030030 | 200 | 300 | 2.0 / 29 | 158 | 3000 | 3350 | 2" | 16.0
BTB20030040 | 200 | 300 | 2.0 / 29 | 158 | 4000 | 4350 | 2" | 20.1
BTB20030050 | 200 | 300 | 2.0 / 29 | 158 | 5000 | 5350 | 2" | 24.0
BTB30040010 | 300 | 400 | 1.5 / 22 | 220 | 1000 | 1350 | 3" | 16.0
BTB30040015 | 300 | 400 | 1.5 / 22 | 220 | 1500 | 18550 | 3" | 18.0
BTB30040020 | 300 | 400 | 1.5 / 22 | 220 | 2000 | 2350 | 3" | 22.0
BTB30040030 | 300 | 400 | 1.5 / 22 | 220 | 3000 | 3350 | 3" | 26.0
BTB30040040 | 300 | 400 | 1.5 / 22 | 220 | 4000 | 4350 | 3" | 30.0
BTB30040050 | 300 | 400 | 1.5 / 22 | 220 | 5000 | 5350 | 3" | 34.0
BTB40060015 | 400 | 600 | 1.0 / 15 | 340 | 1500 | 18550 | 3" | 28.0
BTB40060020 | 400 | 600 | 1.0 / 15 | 340 | 2000 | 2350 | 3" | 33.0
BTB40060030 | 400 | 600 | 1.0 / 15 | 340 | 3000 | 3350 | 3" | 41.0
BTB60080015 | 600 | 800 | 1.0 / 15 | 375 | 1500 | 18550 | 3" | 39.0
BTB60080020 | 600 | 800 | 1.0 / 15 | 375 | 2000 | 2350 | 3" | 42.0
BTB60080030 | 600 | 800 | 1.0 / 15 | 375 | 3000 | 3350 | 3" | 48.2
BTB700100015 | 700 | 1000 | 1.0 / 15 | 584 | 1500 | 18550 | 3" | 60.7
BTB700100020 | 700 | 1000 | 1.0 / 15 | 584 | 2000 | 2350 | 3" | 65.4
BTB700100025 | 700 | 1000 | 1.0 / 15 | 584 | 2500 | 2850 | 3" | 70.8
BTB700120020 | 700 | 1200 | 1.0 / 15 | 584 | 2000 | 2350 | 3" | 66.4
BTB700120025 | 700 | 1200 | 1.0 / 15 | 584 | 2500 | 2850 | 3" | 71.8
BTB1000150020 | 1000 | 1500 | 1.0 / 15 | 860 | 2000 | 2350 | 3" | 80.1
BTB1000150030 | 1000 | 1500 | 1.0 / 15 | 860 | 3000 | 3350 | 3" | 96.3

## IMPERIAL
Product Code: Flexible Packer with By-pass (BTB)
Product Code | Size Usage Range |  | Max. Working Pressure | Deflated Plug Dimensions |  |  | By-pass Size | Approx. Weight
| Min. Diameter | Max. Diameter |  | Diameter | Lenght | Total Lenght
| (inch) | (inch) | (bar) / (psi) | (inch) | (inch) | (inch) | inch | (lbs)
BTB10015010 | 4" | 6" | 2.5 / 36 | 2.7" | 39.3" | 53.1" | NA | 7.7
BTB10015015 | 4" | 6" | 2.5 / 36 | 2.7" | 59.0" | 18.5" | NA | 8.8
BTB10015020 | 4" | 6" | 2.5 / 36 | 2.7" | 78.8" | 92.5" | NA | 9.9
BTB10015025 | 4" | 6" | 2.5 / 36 | 2.7" | 98.5" | 112.2" | NA | 11.0
BTB10015030 | 4" | 6" | 2.5 / 36 | 2.7" | 118.1" | 131.8" | NA | 12.1
BTB10015040 | 4" | 6" | 2.5 / 36 | 2.7" | 157.5" | 171.2" | NA | 13.2
BTB10015050 | 4" | 6" | 2.5 / 36 | 2.7" | 197.0" | 210.6" | NA | 15.4
BTB15025010 | 6" | 10" | 2.5 / 36 | 4.4" | 39.3" | 53.1" | 2" | 18.2
BTB15025015 | 6" | 10" | 2.5 / 36 | 4.4" | 59.0" | 18.5" | 2" | 20.6
BTB15025020 | 6" | 10" | 2.5 / 36 | 4.4" | 78.8" | 92.5" | 2" | 26.4
BTB15025025 | 6" | 10" | 2.5 / 36 | 4.4" | 98.5" | 112.2" | 2" | 37.4
BTB15025030 | 6" | 10" | 2.5 / 36 | 4.4" | 118.1" | 131.8" | 2" | 39.6
BTB15025040 | 6" | 10" | 2.5 / 36 | 4.4" | 157.5" | 171.2" | 2" | 44.0
BTB15025050 | 6" | 10" | 2.5 / 36 | 4.4" | 197.0" | 210.6" | 2" | 50.6
BTB20030010 | 8" | 12" | 2.0 / 29 | 6.2" | 39.3" | 53.1" | 2" | 20.9
BTB20030015 | 8" | 12" | 2.0 / 29 | 6.2" | 59.0" | 18.5" | 2" | 25.7
BTB20030020 | 8" | 12" | 2.0 / 29 | 6.2" | 78.8" | 92.5" | 2" | 29.7
BTB20030030 | 8" | 12" | 2.0 / 29 | 6.2" | 118.1" | 131.8" | 2" | 35.2
BTB20030040 | 8" | 12" | 2.0 / 29 | 6.2" | 157.5" | 171.2" | 2" | 44.2
BTB20030050 | 8" | 12" | 2.0 / 29 | 6.2" | 197.0" | 210.6" | 2" | 52.8
BTB30040010 | 12" | 16" | 1.5 / 22 | 8.6" | 39.3" | 53.1" | 3" | 35.2
BTB30040015 | 12" | 16" | 1.5 / 22 | 8.6" | 59.0" | 18.5" | 3" | 39.6
BTB30040020 | 12" | 16" | 1.5 / 22 | 8.6" | 78.8" | 92.5" | 3" | 48.4
BTB30040030 | 12" | 16" | 1.5 / 22 | 8.6" | 118.1" | 131.8" | 3" | 57.2
BTB30040040 | 12" | 16" | 1.5 / 22 | 8.6" | 157.5" | 171.2" | 3" | 66.0
BTB30040050 | 12" | 16" | 1.5 / 22 | 8.6" | 197.0" | 210.6" | 3" | 71.8
BTB40060015 | 16" | 24" | 1.0 / 15 | 13.3" | 59.0" | 18.5" | 3" | 61.6
BTB40060020 | 16" | 24" | 1.0 / 15 | 13.3" | 78.8" | 92.5" | 3" | 72.6
BTB40060030 | 16" | 24" | 1.0 / 15 | 13.3" | 118.1" | 131.8" | 3" | 90.2
BTB60080015 | 24" | 32" | 1.0 / 15 | 14.7" | 59.0" | 18.5" | 3" | 85.5
BTB60080020 | 24" | 32" | 1.0 / 15 | 14.7" | 78.8" | 92.5" | 3" | 92.4
BTB60080030 | 24" | 32" | 1.0 / 15 | 14.7" | 118.1" | 131.8" | 3" | 106.0
BTB700100015 | 28" | 40" | 1.0 / 15 | 23" | 59.0" | 18.5" | 3" | 133.5
BTB700100020 | 28" | 40" | 1.0 / 15 | 23" | 78.8" | 92.5" | 3" | 143.8
BTB700100025 | 28" | 40" | 1.0 / 15 | 23" | 98.5" | 112.2" | 3" | 155.7
BTB700120020 | 28" | 48" | 1.0 / 15 | 23" | 78.8" | 92.5" | 3" | 146.0
BTB700120025 | 28" | 48" | 1.0 / 15 | 23" | 98.5" | 112.2" | 3" | 157.9
BTB1000150020 | 40" | 60" | 1.0 / 15 | 34" | 78.8" | 92.5" | 3" | 176.2
BTB1000150030 | 40" | 60" | 1.0 / 15 | 34" | 118.1" | 131.8" | 3" | 211.8