## METRIC
Product Code: Short Packer / LBTB
Product Code | Size Usage Range |  | Max. Working Pressure | Deflated Plug Dimensions |  |  | Approx. Weight
| Min. Diameter | Max. Diameter |  | Diameter | Lenght | Total Lenght
| (mm) | (mm) | (bar) / (psi) | (mm) | (mm) | (mm) | (kg)
LBTB150200 | 150 | 200 | 2.0 / 29 | 110 | 800 | 1020 | 7.0
LBTB250300 | 250 | 300 | 2.0 / 29 | 190 | 800 | 1100 | 16.0
LBTB300400 | 300 | 400 | 1.5 / 22 | 240 | 800 | 1100 | 25.0
LBTB450500 | 450 | 500 | 1.5 / 22 | 380 | 900 | 1100 | 38.0
LBTB500600 | 500 | 600 | 1.5 / 22 | 442 | 900 | 1100 | 49.0

## IMPERIAL
Product Code: Short Packer / LBTB
Product Code | Size Usage Range |  | Max. Working Pressure | Deflated Plug Dimensions |  |  | Approx. Weight
| Min. Diameter | Max. Diameter |  | Diameter | Lenght | Total Lenght
| (inch) | (inch) | (bar) / (psi) | (inch) | (inch) | (inch) | (lbs)
LBTB150200 | 6" | 8" | 2.0 / 29 | 2.7" | 31.5" | 40.1" | 15.4
LBTB250300 | 10" | 12" | 2.0 / 29 | 4.8" | 31.5" | 43.3" | 35.2
LBTB300400 | 12" | 16" | 1.5 / 22 | 5.9" | 31.5" | 43.3" | 55.0
LBTB450500 | 18" | 20" | 1.5 / 22 | 9.6" | 35.5" | 43.3" | 83.6
LBTB500600 | 20" | 24" | 1.5 / 22 | 11.2" | 35.5" | 43.3" | 107.8